## straigt
wire diameter | 0.12 | mm | max section lenght | 170mm
paper | 30 | Micron
test voltage | 44 | kV
Number of turns | 50600 | turns
E field | 6.25 | kV/mm
Insulation Thickness (u) | Layer Type | Number of Turns | Section lenght (mm) | Height(mm) | H/Turn | Area | Turn/area
30 | Straight | 196 | 13.72 | 0.3 | 0.0015306 | 4.116 | 47.619
60 | Straight | 369 | 25.83 | 0.36 | 0.00097561 | 9.2988 | 39.6825
90 | Straight | 532 | 37.24 | 0.42 | 0.00078947 | 15.6408 | 34.0136
120 | Straight | 664 | 46.48 | 0.48 | 0.00072289 | 22.3104 | 29.7619
150 | Straight | 794 | 55.58 | 0.54 | 0.0006801 | 30.0132 | 26.455
180 | Straight | 921 | 64.47 | 0.6 | 0.00065147 | 38.682 | 23.8095
210 | Straight | 1034 | 72.38 | 0.66 | 0.0006383 | 47.7708 | 21.645
240 | Straight | 1147 | 80.29 | 0.72 | 0.00062772 | 57.8088 | 19.8413
270 | Straight | 1254 | 87.78 | 0.78 | 0.00062201 | 68.4684 | 18.315
300 | Straight | 1352 | 94.64 | 0.84 | 0.0006213 | 79.4976 | 17.0068
330 | Straight | 1425 | 99.75 | 0.9 | 0.00063158 | 89.775 | 15.873
360 | Straight | 1537 | 107.59 | 0.96 | 0.00062459 | 103.2864 | 14.881
390 | Straight | 1640 | 114.8 | 1.02 | 0.00062195 | 117.096 | 14.0056
420 | Straight | 1713 | 119.91 | 1.08 | 0.00063047 | 129.5028 | 13.2275
450 | Straight | 1772 | 124.04 | 1.14 | 0.00064334 | 141.4056 | 12.5313
480 | Straight | 1866 | 130.62 | 1.2 | 0.00064309 | 156.744 | 11.9048
510 | Straight | 1926 | 134.82 | 1.26 | 0.00065421 | 169.8732 | 11.3379
540 | Straight | 2021 | 141.47 | 1.32 | 0.00065314 | 186.7404 | 10.8225
570 | Straight | 2113 | 147.91 | 1.38 | 0.0006531 | 204.1158 | 10.352
600 | Straight | 2161 | 151.27 | 1.44 | 0.00066636 | 217.8288 | 9.9206
630 | Straight | 2230 | 156.1 | 1.5 | 0.00067265 | 234.15 | 9.5238
660 | Straight | 2268 | 158.76 | 1.56 | 0.00068783 | 247.6656 | 9.1575
690 | Straight | 2366 | 165.62 | 1.62 | 0.0006847 | 268.3044 | 8.8183
720 | Straight | 2444 | 171.08 | 1.68 | 0.0006874 | 287.4144 | 8.5034

## stepped
wire diameter | 0.12 | mm | max section lenght | 170mm
paper | 30 | Micron
test voltage | 44 | kV
Number of turns | 50600 | turns
E field | 6.25 | kV/mm
Insulation Thickness (u) | Layer Type | Number of Turns | Section lenght (mm) | Height(mm) | H/Turn | Area | Turn/area
30 | Straight | 196 | 13.72 | 0.3 | 0.0015306 | 4.116 | 47.619
60 | Straight | 369 | 25.83 | 0.36 | 0.00097561 | 9.2988 | 39.6825
90 | Straight | 532 | 37.24 | 0.42 | 0.00078947 | 15.6408 | 34.0136
120 | Straight | 664 | 46.48 | 0.48 | 0.00072289 | 22.3104 | 29.7619
| 2 step | 664 | 46.48 | 0.42 | 0.00063253 | 19.5216 | 34.0136
150 | Straight | 794 | 55.58 | 0.54 | 0.0006801 | 30.0132 | 26.455
| 7-7-4 | 794 | 55.58 | 0.42 | 0.00052897 | 23.3436 | 34.0136
180 | Straight | 921 | 64.47 | 0.6 | 0.00065147 | 38.682 | 23.8095
210 | Straight | 1034 | 72.38 | 0.66 | 0.0006383 | 47.7708 | 21.645
| 7-7-7-4 | 1034 | 72.38 | 0.48 | 0.00046422 | 34.7424 | 29.7619
240 | Straight | 1147 | 80.29 | 0.72 | 0.00062772 | 57.8088 | 19.8413
| 2 step | 1147 | 80.29 | 0.6 | 0.0005231 | 48.174 | 23.8095
270 | Straight | 1254 | 87.78 | 0.78 | 0.00062201 | 68.4684 | 18.315
| 7-7-7-7-4 | 1254 | 87.78 | 0.54 | 0.00043062 | 47.4012 | 26.455
300 | Straight | 1352 | 94.64 | 0.84 | 0.0006213 | 79.4976 | 17.0068
| 7-7-4 | 1352 | 94.64 | 0.6 | 0.00044379 | 56.784 | 23.8095
330 | Straight | 1425 | 99.75 | 0.9 | 0.00063158 | 89.775 | 15.873
360 | Straight | 1537 | 107.59 | 0.96 | 0.00062459 | 103.2864 | 14.881
| 2 step | 1537 | 107.59 | 0.78 | 0.00050748 | 83.9202 | 18.315
390 | Straight | 1640 | 114.8 | 1.02 | 0.00062195 | 117.096 | 14.0056
420 | Straight | 1713 | 119.91 | 1.08 | 0.00063047 | 129.5028 | 13.2275
| 7-7-7-4 | 1713 | 119.91 | 0.72 | 0.00042032 | 86.3352 | 19.8413
450 | Straight | 1772 | 124.04 | 1.14 | 0.00064334 | 141.4056 | 12.5313
| 7-7-4 | 1772 | 124.04 | 0.78 | 0.00044018 | 96.7512 | 18.315
480 | Straight | 1866 | 130.62 | 1.2 | 0.00064309 | 156.744 | 11.9048
| 2 step | 1866 | 130.62 | 0.96 | 0.00051447 | 125.3952 | 14.881
510 | Straight | 1926 | 134.82 | 1.26 | 0.00065421 | 169.8732 | 11.3379
540 | Straight | 2021 | 141.47 | 1.32 | 0.00065314 | 186.7404 | 10.8225
| 7-7-7-7-4 | 2021 | 141.47 | 0.84 | 0.00041564 | 118.8348 | 17.0068
570 | Straight | 2113 | 147.91 | 1.38 | 0.0006531 | 204.1158 | 10.352
600 | Straight | 2161 | 151.27 | 1.44 | 0.00066636 | 217.8288 | 9.9206
| 7-7-4 | 2161 | 151.27 | 0.96 | 0.00044424 | 145.2192 | 14.881
| 2 step | 2161 | 151.27 | 1.14 | 0.00052753 | 172.4478 | 12.5313
630 | Straight | 2230 | 156.1 | 1.5 | 0.00067265 | 234.15 | 9.5238
| 7-7-7-4 | 2230 | 156.1 | 0.96 | 0.00043049 | 149.856 | 14.881
660 | Straight | 2268 | 158.76 | 1.56 | 0.00068783 | 247.6656 | 9.1575
690 | Straight | 2366 | 165.62 | 1.62 | 0.0006847 | 268.3044 | 8.8183
720 | Straight | 2444 | 171.08 | 1.68 | 0.0006874 | 287.4144 | 8.5034
| 2 step | 2444 | 171.08 | 1.32 | 0.0005401 | 225.8256 | 10.8225